## notification &Alerte Engins
Equipement | Paramètre | Seuil | Modèle notification sur IPAN et par email | Modèle d'objet | Modèle SMS reçu | Criticité: | Personne à notifier
Bulls D11 | température élevée de liquide refroidissement Bulls D11 | 107°C | {{ vehicle }} a enregistré un dépassement de seuil limite du paramètre {{ sensor }} entre {{ start_date }} et {{ end_date }} valeur: {{ value }} | Alerte FMS: dépassement de seuil | {{ vehicle }} a enregistré un dépassement de seuil limite du paramètre {{ sensor }} le {{ date }} à {{ zone }} | élevée | dispatcher SDC avec l'équipe de maintenance & BDM
| température élevée de circuit hydraulique Bulls D11 | 93°C | {{ vehicle }} a enregistré un dépassement de seuil limite du paramètre {{ sensor }} entre {{ start_date }} et {{ end_date }} valeur: {{ value }} | Alerte FMS: dépassement de seuil | {{ vehicle }} a enregistré un dépassement de seuil limite du paramètre {{ sensor }} le {{ date }} à {{ zone }} | élevée | dispatcher SDC avec l'équipe de maintenance & BDM
| Température échappement droit est élevée D11 | 600°C | {{ vehicle }} a enregistré un dépassement de seuil limite du paramètre {{ sensor }} entre {{ start_date }} et {{ end_date }} valeur: {{ value }} | Alerte FMS: dépassement de seuil | {{ vehicle }} a enregistré un dépassement de seuil limite du paramètre {{ sensor }} le {{ date }} à {{ zone }} | élevée | dispatcher SDC avec l'équipe de maintenance & BDM
| la température d'échappement gauche est élevée D11 | 600°C | {{ vehicle }} a enregistré un dépassement de seuil limite du paramètre {{ sensor }} entre {{ start_date }} et {{ end_date }} valeur: {{ value }} | Alerte FMS: dépassement de seuil | {{ vehicle }} a enregistré un dépassement de seuil limite du paramètre {{ sensor }} le {{ date }} à {{ zone }} | élevée | dispatcher SDC avec l'équipe de maintenance & BDM
| faible pression huile moteur Bulls D11 | 200 à 300 kpa | {{ vehicle }} a enregistré un dépassement de seuil limite du paramètre {{ sensor }} entre {{ start_date }} et {{ end_date }} valeur: {{ value }} | Alerte FMS: dépassement de seuil | {{ vehicle }} a enregistré un dépassement de seuil limite du paramètre {{ sensor }} le {{ date }} à {{ zone }} | élevée | dispatcher SDC avec l'équipe de maintenance & BDM
| la température huile transmission est élevée Bulls D11 | 129°C | {{ vehicle }} a enregistré un dépassement de seuil limite du paramètre {{ sensor }} entre {{ start_date }} et {{ end_date }} valeur: {{ value }} | Alerte FMS: dépassement de seuil | {{ vehicle }} a enregistré un dépassement de seuil limite du paramètre {{ sensor }} le {{ date }} à {{ zone }} | élevée | dispatcher SDC avec l'équipe de maintenance & BDM
| faible pression de la pompe hydraulique principale D11 | 7000 à 21000Kpa | {{ vehicle }} a enregistré un dépassement de seuil limite du paramètre {{ sensor }} entre {{ start_date }} et {{ end_date }} valeur: {{ value }} | Alerte FMS: dépassement de seuil | {{ vehicle }} a enregistré un dépassement de seuil limite du paramètre {{ sensor }} le {{ date }} à {{ zone }} | moyenne | dispatcher SDC avec l'équipe de maintenance & BDM
| surrégime moteur thermique Bulls D11 | sup à 2150 tr/min | {{ vehicle }} a enregistré un dépassement de seuil limite du paramètre {{ sensor }} entre {{ start_date }} et {{ end_date }} valeur: {{ value }} | Alerte FMS: dépassement de seuil | {{ vehicle }} a enregistré un dépassement de seuil limite du paramètre {{ sensor }} le {{ date }} à {{ zone }} | élevée | dispatcher SDC avec l'équipe de maintenance & BDM
| la pression du carburant est faible Bulls D11 | 250 à 300 kpa | {{ vehicle }} a enregistré un dépassement de seuil limite du paramètre {{ sensor }} entre {{ start_date }} et {{ end_date }} valeur: {{ value }} | Alerte FMS: dépassement de seuil | {{ vehicle }} a enregistré un dépassement de seuil limite du paramètre {{ sensor }} le {{ date }} à {{ zone }} | moyenne | dispatcher SDC avec l'équipe de maintenance & BDM
| la température de circuit de gasoil est élevée Bulls D11 | 50°C | {{ vehicle }} a enregistré un dépassement de seuil limite du paramètre {{ sensor }} entre {{ start_date }} et {{ end_date }} valeur: {{ value }} | Alerte FMS: dépassement de seuil | {{ vehicle }} a enregistré un dépassement de seuil limite du paramètre {{ sensor }} le {{ date }} à {{ zone }} | moyenne | dispatcher SDC avec l'équipe de maintenance & BDM
| La température d'air ambiante est supérieur à 41°C au chantier | sup ou égal à 41°C | {{ vehicle }} a enregistré un dépassement de seuil limite du paramètre {{ sensor }} entre {{ start_date }} et {{ end_date }} valeur: {{ value }} | Alerte FMS: dépassement de seuil | {{ vehicle }} a enregistré un dépassement de seuil limite du paramètre {{ sensor }} le {{ date }} à {{ zone }} | élevée | dispatcher SDC avec l'équipe de maintenance & BDM
CHARGEUSE 994F | la température d'échappement droit est élevée de la chargeuse 994F | 600°C | {{ vehicle }} a enregistré un dépassement de seuil limite du paramètre {{ sensor }} entre {{ start_date }} et {{ end_date }} valeur: {{ value }} | Alerte FMS: dépassement de seuil | {{ vehicle }} a enregistré un dépassement de seuil limite du paramètre {{ sensor }} le {{ date }} à {{ zone }} | élevée | dispatcher SDC avec l'équipe de maintenance & BDM
| la température d'échappement droit est élevée de la chargeuse 994F | 600°C | {{ vehicle }} a enregistré un dépassement de seuil limite du paramètre {{ sensor }} entre {{ start_date }} et {{ end_date }} valeur: {{ value }} | Alerte FMS: dépassement de seuil | {{ vehicle }} a enregistré un dépassement de seuil limite du paramètre {{ sensor }} le {{ date }} à {{ zone }} | élevée | dispatcher SDC avec l'équipe de maintenance & BDM
| faible pression huile moteur de la chargeuse 994F | Min 140 KPA à 750 +-30 OU Min 275Kpa à 1700 +-50 | {{ vehicle }} a enregistré un dépassement de seuil limite du paramètre {{ sensor }} entre {{ start_date }} et {{ end_date }} valeur: {{ value }} | Alerte FMS: dépassement de seuil | {{ vehicle }} a enregistré un dépassement de seuil limite du paramètre {{ sensor }} le {{ date }} à {{ zone }} | élevée | dispatcher SDC avec l'équipe de maintenance & BDM
| pression réservoir air de la chargeuse 994F | 600 à 900kpa | {{ vehicle }} a enregistré un dépassement de seuil limite du paramètre {{ sensor }} entre {{ start_date }} et {{ end_date }} valeur: {{ value }} | Alerte FMS: dépassement de seuil | {{ vehicle }} a enregistré un dépassement de seuil limite du paramètre {{ sensor }} le {{ date }} à {{ zone }} | moyenne | dispatcher SDC avec l'équipe de maintenance & BDM
| la température d'échappement gauche est élevée de la chargeuse 994F | 600°C | {{ vehicle }} a enregistré un dépassement de seuil limite du paramètre {{ sensor }} entre {{ start_date }} et {{ end_date }} valeur: {{ value }} | Alerte FMS: dépassement de seuil | {{ vehicle }} a enregistré un dépassement de seuil limite du paramètre {{ sensor }} le {{ date }} à {{ zone }} | élevée | dispatcher SDC avec l'équipe de maintenance & BDM
| faible pression pompe d'équipement principale de la chargeuse 994F | 15000 à 25000 kpa | {{ vehicle }} a enregistré un dépassement de seuil limite du paramètre {{ sensor }} entre {{ start_date }} et {{ end_date }} valeur: {{ value }} | Alerte FMS: dépassement de seuil | {{ vehicle }} a enregistré un dépassement de seuil limite du paramètre {{ sensor }} le {{ date }} à {{ zone }} | moyenne | dispatcher SDC avec l'équipe de maintenance & BDM
| faible pression d'air de la chargeuse 994F | inférieur à 600 kpa | {{ vehicle }} a enregistré un dépassement de seuil limite du paramètre {{ sensor }} entre {{ start_date }} et {{ end_date }} valeur: {{ value }} | Alerte FMS: dépassement de seuil | {{ vehicle }} a enregistré un dépassement de seuil limite du paramètre {{ sensor }} le {{ date }} à {{ zone }} | moyenne | dispatcher SDC avec l'équipe de maintenance & BDM
| échauffement huile transmission de la chargeuse 994F | supérieur ou égal 129°C | {{ vehicle }} a enregistré un dépassement de seuil limite du paramètre {{ sensor }} entre {{ start_date }} et {{ end_date }} valeur: {{ value }} | Alerte FMS: dépassement de seuil | {{ vehicle }} a enregistré un dépassement de seuil limite du paramètre {{ sensor }} le {{ date }} à {{ zone }} | élevée | dispatcher SDC avec l'équipe de maintenance & BDM
| la température d'huile convertisseur est élevée de la chargeuse 994F | supérieur ou égal 129°C | {{ vehicle }} a enregistré un dépassement de seuil limite du paramètre {{ sensor }} entre {{ start_date }} et {{ end_date }} valeur: {{ value }} | Alerte FMS: dépassement de seuil | {{ vehicle }} a enregistré un dépassement de seuil limite du paramètre {{ sensor }} le {{ date }} à {{ zone }} | élevée | dispatcher SDC avec l'équipe de maintenance & BDM
| température huile direction est élevée de la chargeuse 994F | Supérieur à 70°C
| température huile freinage est élevée de la chargeuse 994F | Supérieur à 70°C | {{ vehicle }} a enregistré un dépassement de seuil limite du paramètre {{ sensor }} entre {{ start_date }} et {{ end_date }} valeur: {{ value }} | Alerte FMS: dépassement de seuil | {{ vehicle }} a enregistré un dépassement de seuil limite du paramètre {{ sensor }} le {{ date }} à {{ zone }} | élevée | dispatcher SDC avec l'équipe de maintenance & BDM
| faible pression de sortie convertisseur | Min 370kpa et Max 570 à 1510 ou plus
| faible pression de lookup | 2135kpa et Max à 2275KPA à 1510 tr/min ou plus en déplacement avec 2eme vitesse et plus de 1200tr/min
| faible pression entrée convertisseur | 800Kpa min et 1000 Kpa Max à 1500tr/min
| faible pression impeller | Min 1860 kpa et Max 1870kpa à 1510 tr/min ou plus et
| faible pression auto-graissage de la chargeuse 994F | 15000 à 21000 kpa | {{ vehicle }} a enregistré un dépassement de seuil limite du paramètre {{ sensor }} entre {{ start_date }} et {{ end_date }} valeur: {{ value }} | Alerte FMS: dépassement de seuil | {{ vehicle }} a enregistré un dépassement de seuil limite du paramètre {{ sensor }} le {{ date }} à {{ zone }} | élevée | dispatcher SDC avec l'équipe de maintenance & BDM
| faible pression de gasoil | Min à 415Kpa à 1000 rpm Ou Min à 450 Kpa à 1700 rpm
| la température d'huile hydraulique est élevée de la chargeuse 994F | supérieur ou égal à 93°C | {{ vehicle }} a enregistré un dépassement de seuil limite du paramètre {{ sensor }} entre {{ start_date }} et {{ end_date }} valeur: {{ value }} | Alerte FMS: dépassement de seuil | {{ vehicle }} a enregistré un dépassement de seuil limite du paramètre {{ sensor }} le {{ date }} à {{ zone }} | élevée | dispatcher SDC avec l'équipe de maintenance & BDM
| surrégime moteur de la chargeuse 994F | supérieur à 1750 trr/min | {{ vehicle }} a enregistré un dépassement de seuil limite du paramètre {{ sensor }} entre {{ start_date }} et {{ end_date }} valeur: {{ value }} | Alerte FMS: dépassement de seuil | {{ vehicle }} a enregistré un dépassement de seuil limite du paramètre {{ sensor }} le {{ date }} à {{ zone }} | élevée | dispatcher SDC avec l'équipe de maintenance & BDM
Camions | CAMION : Température de pneu supérieure à la normale et pression d'air inférieure à la normale | pression <7bar et température sup à 65°C | {{ vehicle }} a enregistré un dépassement de seuil limite du paramètre {{ sensor }} entre {{ start_date }} et {{ end_date }} valeur: {{ value }} | Alerte FMS: dépassement de seuil | {{ vehicle }} a enregistré un dépassement de seuil limite du paramètre {{ sensor }} le {{ date }} à {{ zone }} | élevée | dispatcher SDC avec l'équipe de maintenance & BDM
| Camion KOMATSU: pression de carburant dans la rail | min 1572 kpa | {{ vehicle }} a enregistré un dépassement de seuil limite du paramètre {{ sensor }} entre {{ start_date }} et {{ end_date }} valeur: {{ value }} | Alerte FMS: dépassement de seuil | {{ vehicle }} a enregistré un dépassement de seuil limite du paramètre {{ sensor }} le {{ date }} à {{ zone }} | moyenne | dispatcher SDC avec l'équipe de maintenance & BDM
| camion KOMATSU : pression huile moteur thermique | min 70 kpa et Max 483kpa | {{ vehicle }} a enregistré un dépassement de seuil limite du paramètre {{ sensor }} entre {{ start_date }} et {{ end_date }} valeur: {{ value }} | Alerte FMS: dépassement de seuil | {{ vehicle }} a enregistré un dépassement de seuil limite du paramètre {{ sensor }} le {{ date }} à {{ zone }} | élevée | dispatcher SDC avec l'équipe de maintenance & BDM
| camion KOMATSU: surrégime moteur thermique | supérieur 2150tr/min | {{ vehicle }} a enregistré un dépassement de seuil limite du paramètre {{ sensor }} entre {{ start_date }} et {{ end_date }} valeur: {{ value }} | Alerte FMS: dépassement de seuil | {{ vehicle }} a enregistré un dépassement de seuil limite du paramètre {{ sensor }} le {{ date }} à {{ zone }} | élevée | dispatcher SDC avec l'équipe de maintenance & BDM
| camion KOMATSU: échauffement moteur thermique | supérieur ou égal à 95°C | {{ vehicle }} a enregistré un dépassement de seuil limite du paramètre {{ sensor }} entre {{ start_date }} et {{ end_date }} valeur: {{ value }} | Alerte FMS: dépassement de seuil | {{ vehicle }} a enregistré un dépassement de seuil limite du paramètre {{ sensor }} le {{ date }} à {{ zone }} | élevée | dispatcher SDC avec l'équipe de maintenance & BDM
| camion KOMATSU: pression de suralimentation | 5,06kpa | {{ vehicle }} a enregistré un dépassement de seuil limite du paramètre {{ sensor }} entre {{ start_date }} et {{ end_date }} valeur: {{ value }} | Alerte FMS: dépassement de seuil | {{ vehicle }} a enregistré un dépassement de seuil limite du paramètre {{ sensor }} le {{ date }} à {{ zone }} | moyenne | dispatcher SDC avec l'équipe de maintenance & BDM
| camion KOMATSU: température des gaz d'échappement élevée | 450°C | {{ vehicle }} a enregistré un dépassement de seuil limite du paramètre {{ sensor }} entre {{ start_date }} et {{ end_date }} valeur: {{ value }} | Alerte FMS: dépassement de seuil | {{ vehicle }} a enregistré un dépassement de seuil limite du paramètre {{ sensor }} le {{ date }} à {{ zone }} | élevée | dispatcher SDC avec l'équipe de maintenance & BDM
| camion KOMATSU: température huile moteur élevée | 121°C | {{ vehicle }} a enregistré un dépassement de seuil limite du paramètre {{ sensor }} entre {{ start_date }} et {{ end_date }} valeur: {{ value }} | Alerte FMS: dépassement de seuil | {{ vehicle }} a enregistré un dépassement de seuil limite du paramètre {{ sensor }} le {{ date }} à {{ zone }} | élevée | dispatcher SDC avec l'équipe de maintenance & BDM
Sondeuse | SKF2: température liquide refroidissement est élevée | supérieur ou égal 107°C | {{ vehicle }} a enregistré un dépassement de seuil limite du paramètre {{ sensor }} entre {{ start_date }} et {{ end_date }} valeur: {{ value }} | Alerte FMS: dépassement de seuil | {{ vehicle }} a enregistré un dépassement de seuil limite du paramètre {{ sensor }} le {{ date }} à {{ zone }} | élevée | dispatcher SDC avec l'équipe de maintenance & BDM
| SKF2: faible tension des batteries | inférieur à 23v | {{ vehicle }} a enregistré un dépassement de seuil limite du paramètre {{ sensor }} entre {{ start_date }} et {{ end_date }} valeur: {{ value }} | Alerte FMS: dépassement de seuil | {{ vehicle }} a enregistré un dépassement de seuil limite du paramètre {{ sensor }} le {{ date }} à {{ zone }} | faible | dispatcher SDC avec l'équipe de maintenance & BDM
| SKF2: la température de carburant est élevée | 43°c | {{ vehicle }} a enregistré un dépassement de seuil limite du paramètre {{ sensor }} entre {{ start_date }} et {{ end_date }} valeur: {{ value }} | Alerte FMS: dépassement de seuil | {{ vehicle }} a enregistré un dépassement de seuil limite du paramètre {{ sensor }} le {{ date }} à {{ zone }} | moyenne | dispatcher SDC avec l'équipe de maintenance & BDM
| SKF2: régime moteur thermique | 700 à 2100 tr/min | {{ vehicle }} a enregistré un dépassement de seuil limite du paramètre {{ sensor }} entre {{ start_date }} et {{ end_date }} valeur: {{ value }} | Alerte FMS: dépassement de seuil | {{ vehicle }} a enregistré un dépassement de seuil limite du paramètre {{ sensor }} le {{ date }} à {{ zone }} | élevée | dispatcher SDC avec l'équipe de maintenance & BDM
| SKF2: faible pression huile moteur | 200 à 300kpa | {{ vehicle }} a enregistré un dépassement de seuil limite du paramètre {{ sensor }} entre {{ start_date }} et {{ end_date }} valeur: {{ value }} | Alerte FMS: dépassement de seuil | {{ vehicle }} a enregistré un dépassement de seuil limite du paramètre {{ sensor }} le {{ date }} à {{ zone }} | élevée | dispatcher SDC avec l'équipe de maintenance & BDM